Textual Representations
FORTRAN
SUBROUTINE DOT(A,N,RES)
END
C
double dot(double* a, double* b, uint64_t n)
{
}
LLVM Intermediate
define double @dot(double*, double*, i64) {
}
  %4 = icmp eq i64 %2, 0
  br i1 %4, label %6, label %5
; <label>:5:
  br label %8
; <label>:6:
  %7 = phi double [ 0.0, %3 ], [ %16, %8 ]
  ret double %7
; <label>:8:
  %9 = phi i64 [ %17, %8 ], [ 0, %5 ]
  %10 = phi double [ %16, %8 ], [ 0.0, %5 ]
  %11 = getelementptr double, double* %0, i64 %9
  %12 = load double, double* %11
  %13 = getelementptr double, double* %1, i64 %9
  %14 = load double, double* %13
  %15 = fmul double %12, %14
  %16 = fadd double %10, %15
  %17 = add i64 %9, 1
  %18 = icmp eq i64 %17, %2
  br i1 %18, label %6, label %8
 double d = 0.0;
 for(int i = 0; i < n; i++)
   d += a[i]*b[i];
 return d;
 INTEGER N
 REAL X,A(:)
 X=0.0
 DO I = 1, N, 1
   X = X + A(i)*B(i)
 END DO
 RES=X
 RETURN
C++
double dot(vector<double> vec_a,
        vector<double> vec_b)
{
}
 double x = 0.0;
 for(int i = 0; i < vec_a.size(); i++)
   x += vec_a[i]*vec_b[i];
 return x;
Data Structure Representation
Properties
Control Flow Graph
Data Flow Graph
i1
1
icmp eq
2
2
cond br
13
12
13
12
1
3
br
1
double
4
phi
5
ret
1
19
1
4
19
1
4
1
i64
6
phi
double
7
phi
1
1
1
1
2
1
1
1
2
double*
8
gep
14
22
2
5
14
22
2
5
double
9
load
2
double*
10
gep
double
11
load
double
12
fmul
17
11
17
11
1
2
1
1
double
13
fadd
1
1
2
i64
14
add
1
1
1
1
i1
15
icmp eq
2
15
3
10
15
3
10
1
16
cond br
2
3 constants
1
1
1
1
i64
17
0
16
6
21
16
6
21
2
1
double
18
0.0
i64
19
1
3 parameters
18
20
9
18
20
9
1
2
double*
17
1
1
1
double*
18
2
i64
19
7
8
7
8
1
0 globals
Mathematical Representation
\begin{align*} T_\mathcal{F}={}&{}\{(1,i1),(4,double),(6,i64),\dots\}\\ \subset{}&{}\mathbb{N}\times{Types}_\text{LLVM}\\ I_\mathcal{F}={}&{}\{(1,icmp\ eq),(2,cond\ br),\dots\}\\ \subset{}&{}\mathbb{N}\times{Opcodes}_\text{LLVM}\\ C_\mathcal{F}={}&{}\{(17,0), (18, 0), (19,1)\}\\ \subset{}&{}\mathbb{N}\times\mathbb{R}\\ P_\mathcal{F}={}&{}\{17, 18, 19\}\subset\mathbb{N}\\ G_\mathcal{F}={}&{}\{\}\subset\mathbb{N} \end{align*}
\begin{align*} CFG_\mathcal{F}={}&{}\{(1,2,1),(2,4,1),(2,3,2),(3,6,1),\\ {}&{}(4,5,1),(6,7,1),(7,8,1),(8,9,1),\\ {}&{}(9,10,1), (10,11,1),(11,12,1),\\ {}&{}(12,13,1),(13,14,1),(14,15,1),\\ {}&{}(15,16,1), (16,4,1),(16,6,2)\}\\ \subset{}&{}\mathbb{N}^3 \end{align*}
\begin{align*} DFG_\mathcal{F}={}&{}\{(1,2,1),(4,5,1),(6,8,2),(6,10,2),\\ {}&{}(6,14,1),(7,13,1),(8,9,1),(9,12,1),\\ {}&{}(10,11,1),(11,12,2),(12,13,2),\\ {}&{}(13,4,1),(13,7,1),(14,6,1),\\ {}&{}(14,15,1),(15,16,1),(17,1,1),\\ {}&{}(17,6,1),(18,4,1),(18,7,2),\\ {}&{}(19,14,2),(20,8,1),(21,10,1),\\ {}&{}(22,1,1),(22,15,2)\}\subset\mathbb{N}^3 \end{align*}
\begin{equation*} \mathcal{F}=(T_\mathcal{F},I_\mathcal{F},C_\mathcal{F},P_\mathcal{F},G_\mathcal{F},CFG_\mathcal{F},DFG_\mathcal{F}) \end{equation*}